## 43
尺寸 | 43寸 | 数量：206台
主要参数
能效 | 能效等级 | 二级
| 物理分辨率 | 1920*1080（含）以上
| 亮度 | 230nits（含）以上
| 对比度 | 1200（含）以上
| 刷新频率 | 60HZ
| 水平可视角 | ±176°（含）以上
| 垂直可视角 | ±176°（含）以上
| DDR | 512 MB（含）以上
| Flash | 4 GB （含）以上
| CPU | 2
| VPU | 1（含）以上
画质 | 显示模式调整 | 标准
| 场景屏变 | 支持
功能 | 定时关机 | 有
| 背光调节 | 有
| 内置WIFI（1*1单频 | 有
| 1080P RM/RMVB | 支持
| 媒体播放器 | 支持
| 开机视频设定 | 有
| 开机音量控制 | 有
| 时针功能（RTC） | 支持
| U盘克隆 | 支持
| 上电开机自启动 | 支持
接口 | HDMI高清数字接口 | 2
| RF输入 | 1
| usb接口 | 2
| 网络接口 | 1
| 分量端子 | 1
| VGA端子 | 1
| 耳机输出 | 1
| AV输入/输出端口 | 1/0
| 电源 | 220V~ 50Hz
| 最大可视图像尺寸 | 940.89mm*529.25mm
| 接收电视制式 | PAL/NTSC
DTMB
| HDMI支持格式 | 480p/60Hz 480i/60Hz 576p/50Hz 576i/50Hz 720p/60Hz 1080i 50Hz/60Hz 1080p 50Hz/60Hz 640x480/60Hz 800x600/60Hz 1024x768/60Hz
| 支持图片格式 | png、jpeg、bmp、gif
| 支持视频格式 | H.265（HEVC）、H.264、MPEG1、2、4
认证 | 3C | 有
| 检测报告 | 有
| 节能认证 | 有
| 环境标志 | 有

## 55
尺寸 | 55英寸 | 数量： | 24台
主要参数
面板 | 对角线尺寸 |  | 55"
| 类型 |  | 60Hz D-LED BLU或工业级LED液晶面板
| 分辨率 |  | 1920x1080 (16:9)
| 点距（mm） |  | 0.21(H) x 0.63(V)
| 可视区域(mm) |  | 1209.6(H) x 680.4(V)
| 亮度(典型值) |  | 350nit(含)以上
| 静态对比度 |  | 5000:01
| 可视角度(水平/垂直) |  | 178:178
| 响应时间(灰阶) |  | 6MS(含)以上
| 发色数 |  | 16.7 M
| 运行时间 |  | 16/7(含）以上
售后服务 |  |  | 整机三年（含）以上
显示 | 动态对比度 |  | 50,000:1
| 行频 |  | 30 ~ 81kHZ
| 场频 |  | 48 ~ 75HZ
| 视频带宽 |  | 148.5MHz
连接性 | 输入 | RGB | Analog D-SUB, DVI-D(HDMI Common)
|  | VIDEO | HDMI1 Component(CVBS Common)
|  | AUDIO | Stereo mini Jack
|  | USB | USB 2.0 x 1
| 输出 | RGB | N/A
|  | VIDEO | N/A
|  | AUDIO | Stereo mini Jack
|  | Power Out | N/A
| 外接控制器 |  | RS232C(in/out) thru stereo jack, RJ45
| 外接传感器 |  | IR, Ambient Light
电源 | 类型 |  | Internal
| 电源范围 |  | AC 100 - 240 V~ (+/- 10 %), 50/60 Hz
| 功耗 | 最大值[W/h] | 176
|  | 典型值[W/h] | 123 (w/w), 60 (us), 123 (kor)
|  | BTU(峰值) | 600.16
|  | 待机功耗 | less than 0.5W
|  | 关机模式 | less than 0.5W
| 防护玻璃 |  | N/A
工作环境 | 温度 |  | 0℃~ 40℃
| 湿度 |  | 10~80%

## 65
主要参数
尺寸 | 65 | 数量： | 4台
能效 | 能效指数 |  | 2级（含）以上
一、显示特性 | 电视类型 |  | LED液晶
| 屏幕有效显示尺寸 |  | 65英吋
| 物理解析度 |  | 3840*2160
| 色彩度 |  | 12Bit
| 亮度 |  | 280nit（含）以上
| 对比度 |  | 4000:01
| 可视角度 |  | 178(H)/178(V)
二、主机信息 | CPU |  | 4
| GPU |  | 5
| DDR |  | 1.5G（含）以上
| eMMC |  | 8G（含）以上
| WIFI |  | 1*1 11n
三、接口明细 | HDMI |  | 2（含）以上
| USB接口 |  | 2.0*1,3.0*1
| AV 输入 |  | 1
| RF接口 |  | 1
| 音频输出 |  | 1
| SPDIF接口 |  | 1
| 网络接口 |  | 1
四、电视功能 | 电视信号 |  | PAL/NTSC
| 声音制式 |  | DK/BG/I
五、资质证书 | 节能产品认证 |  | 具备
| 3C证书 |  | 具备
| 阻燃认证 |  | 具备
六、喇叭类型 | 扬声器（内置）输出 |  | ≥2×5W
七、特色功能 | 模式调节 | 色温 | 正常/暖色/冷色等
|  | 背光调节 | 有
|  | 缩放模式 | 标准、用户、自定义等模式
| 图像优化/ 处理技术 | 图像效果 | 多种图像模式
|  | 数字梳状滤波器 | 有
|  | 动态降噪技术 | 有
| 其他 | 音响效果 | 多种声音模式
|  | OSD 语言 | 中文
| 格式支持 | 视频 | H.265解码，MP4，3GP，AVI，MPG，MOV，MKV，MPEG
|  | 图片 | JPG，JPEG，PNG，BMP
|  | 音乐 | MP3，WMA，AAC
八、售后服务 | 售后指标 |  | 国家三包标准
电源范围 |  |  | AC 100 - 240 V~ (+/- 10 %), 50/60 Hz