## Sheet1
发热门诊弱电集成清单
序号 | 物资名称 | 产品参数 | 单位 | 数量
1 | 半球数字POE摄像机 | 200万1/2.7”CMOS ICR红外阵列筒型网络摄像机； 支持H.265及H.264编码； 最小照度：0.01Lux @(F1.2,AGC ON) ,0 Lux with IR； 镜头：4mm, 水平视场角:90.3°(6mm,8mm,12mm可选)； 帧率：50Hz: 25fps (1920 × 1080,1280 × 960,1280 × 720)； 宽动态范围：120dB； 具有1对音频输入（Line in）/输出接口(插线式接口)、2对报警输入/输出; 接口感兴趣区域：ROI支持三码流分别设置1个固定区域； 智能报警：越界侦测,区域入侵侦测,场景变更侦测,人脸侦测,虚焦侦测，物品遗留侦测,物品拾取侦测,非法停车侦测,人员聚集侦测,徘徊侦测,快速移动侦测,进入区域侦测,离开区域侦测,音频异常侦测； 电源供应：DC12V±25% ； 功耗：5.5W MAX； 红外照射距离最远可达：30米； 支持智能后检索，配合NVR支持事件的二次检索分析； 存储功能：支持Micro SD(即TF卡)/Micro SDHC/Micro SDXC卡(128G)断网本地存储,NAS(NFS,SMB/CIFS均支持)； 快门：1/3秒至1/100,000秒； 工作温度和湿度：-30℃~60℃,湿度小于95%(无凝结)； IP67防护等级 | 台 | 10
2 | 枪式数字POE摄像机 | 200万1/2.7”CMOS ICR红外阵列半球网络摄像机； 支持H.265及H.264编码； 最小照度：0.01Lux @(F1.2,AGC ON) ,0 Lux with IR； 镜头：4mm, 水平视场角:90.3°(6mm,8mm,12mm可选)； 帧率：50Hz: 25fps (1920 × 1080,1280 × 960,1280 × 720)； 宽动态范围：120dB； 具有1对音频输入（Line in）/输出接口(插线式接口)、2对报警输入/输出; 接口感兴趣区域：ROI支持三码流分别设置1个固定区域； 智能报警：越界侦测,区域入侵侦测,场景变更侦测,人脸侦测,虚焦侦测，物品遗留侦测,物品拾取侦测,非法停车侦测,人员聚集侦测,徘徊侦测,快速移动侦测,进入区域侦测,离开区域侦测,音频异常侦测； 电源供应：DC12V±25% ； 功耗：5.5W MAX； 红外照射距离最远可达：30米； 支持智能后检索，配合NVR支持事件的二次检索分析； 存储功能：支持Micro SD(即TF卡)/Micro SDHC/Micro SDXC卡(128G)断网本地存储,NAS(NFS,SMB/CIFS均支持)； 快门：1/3秒至1/100,000秒； 工作温度和湿度：-30℃~60℃,湿度小于95%(无凝结)； IP67防护等级 | 台 | 8
3 | 硬盘录像机 | 硬件规格： 2U标准机架式 2个HDMI，2个VGA,HDMI+VGA组内同源 8盘位，可满配6TB硬盘 2个千兆网口 2个USB2.0接口、1个USB3.0接口 1个eSATA接口 报警IO：16进4路（可选配8出） 软件性能： 输入带宽：256M 32路H.264、H.265混合接入 最大支持8×1080P解码 支持H.265、H.264解码 Smart 2.0/整机热备/ANR/智能检索/智能回放/车牌检索/人脸检索/热度图/客流量统计/分时段回放/超高倍速回放/双系统备份 | 台 | 1
4 | 综合安防管理平台 | 1、★提供监控摄像机管理18路以上授权； 2、★要求与原平台兼容，无缝对接。 3、★功能与原平台匹配。 | 套 | 1
5 | 存储专用硬盘 | 容量：4TB 标准型号：ST4000VX005 型号+Rescue：ST4000VX005 界面：SATA 6Gb/秒 缓存：64MB 单位扇区字节数：4096 R/V（旋转振动）传感器：无 支持的硬盘盘位：1 至 8 支持的摄像机：高达 64 最高持续传输率：180MB/s 型号 3 年选择 +Rescue：有 电压容差（包括噪声电压）5V：±5% 电压容差（包括噪声电压）12V：±10% 启动电流 (12V, A)：1.8 平均运行功率：5.6瓦 平均闲置功率：4.0瓦 待机模式：0.5瓦 睡眠模式：0.5瓦 运行时（最低环境温度）：0°C 运行时（硬盘外壳最高温度）：70°C 非运行时（最低环境温度）：–40°C 非运行时（最高环境温度）：70°C 抗蚀性：无 加载/卸载次数：300,000 最大不可恢复错误/被读数据（位）：1/〖10〗^14 平均无故障时间：1,000,000hr 开机小时数：8760 厚度：0.787英寸 宽度：4.0英寸 | 个 | 6
6 | 摄像机支架 | 与摄像机配套 | 个 | 8
7 | 无线管理平台 | 1、★支持无线管理32路授权； 2、★要求与原设备兼容，能无缝接入。 3、★功能与原平台匹配。 | 套 | 1
8 | 无线AP | 1、★支持标准的802.11n协议，最大接入速率≥300Mbps； 2、采用国际标准86（86x86mm）面板盒设计，面板不突出于墙面； 3、支持≥2个百兆以太网下行接口； 4、支持胖瘦一体化，在瘦AP工作模式时，AP与控制器之间采用国际标准的CAPWAP协议通信； 5、支持云AC管理； 6、为增强无线网络可靠性，支持当AC宕机时，AP切换为智能转发模式继续传输数据，保证无线用户正常使用，保留测试权利； | 个 | 6
9 | 信息插座 | 信息插座 | 个 | 10
10 | 网络模块 | 网络模块 | 个 | 10
11 | 光模块 | 千兆光模块 | 个 | 1
12 | 光纤盒 | 千兆光纤盒 | 个 | 2
13 | 超五类非屏蔽网线 | 超五类非屏蔽网线 | 米 | 430
14 | 千兆POE交换机 | 1、★配置10/100/1000M以太网电口≥24个，100/1000M SFP千兆光接口≥4个，10/100/1000M复用电口≥2个，要求所投产品支持POE和POE+远程供电，POE同时可供电端口数≥24个，POE+同时可供电端口数≥12个，Console接口≥1个； 2、★交换容量≥192Gbps,包转发率≥42Mpps； 3、★要求所投产品支持防雷等级≥8KV； 4、支持专门针对CPU的保护机制，能够针对发往CPU处理的各种报文进行流量控制和优先级处理，保护交换机在各种环境下稳定工作； 5、支持网管，支持SNMP、CLI(Telnet/Console)、Syslog、NTP、TFTP、Web； 6、符合国家低碳环保等政策要求，支持IEEE 802.3az标准的EEE节能技术； 7、支持面板自带一键查看POE供电状态功能 | 个 | 1
15 | 百兆交换机 | 16口百兆交换机 | 个 | 1
16 | 光纤收发器 | 百兆光纤收发器 | 个 | 4
17 | 光纤尾纤跳线 | 标配 | 条 | 8
18 | 单模光纤 | 4芯单模 | 米 | 320
19 | 电源线 | RVVP3*1.5 | 米 | 200
20 | 机柜 | 12U | 个 | 1
21 | 电源 | 插座/插板/开关 | 批 | 1
22 | 辅材 | 辅材/PVC/DJ管/井道/熔接/开挖/剔槽等 | 批 | 1